## Brine
field | Name | AlkalinityEndPointPH | AlkalinityPHTitrant | Density | ElectroNeutralityBalanceType | MeasuredAlkalinity | MeasuredCO2GasFraction | MeasuredPH | MeasuredTIC | PressureUnits | Pressure | ReconciliationType | SpecificElectricalConductivity | StreamAmount | StreamAmountBasis | TemperatureUnits | Temperature | TotalDissolvedSolids | Basis | CO2 | H2S | Na+ | K+ | Ca+2 | Mg+2 | Sr+2 | Ba+2 | Fe+2 | Mn+2 | Cl- | HCO3- | SO4-2 | H3BO3 as B
Type |  | Input | Input | Input | Input | Input | Input | Input | Input | Input | Input | Input | Input | Input | Input | Input | Input | Input | Input | Input | Input | Input | Input | Input | Input | Input | Input | Input | Input | Input | Input | Input | Input
Units |  |  |  | g/ml |  | mg HCO3/L | mole % |  | mol C/L |  |  |  | µmho/cm |  |  |  |  | mg/L
Import | CRV-01 | 4.5 | H2SO4 | 0 | DominantIon |  |  | 6.43 |  | bar | 10 | Concentration data only | 0 | 1 | L | °C | 36.5 |  | mg/L | 300 | 0 | 25400 | 610 | 2450 | 340 | 310 | 245 | 4.5 | 0.8 | 44670 | 680 | 0 | 526
Import | CRV-02 | 4.5 | H2SO4 |  | DominantIon |  |  | 6.39 |  | bar | 10 | Concentration data only |  | 1 | L | °C | 38 |  | mg/L | 150 | 22 | 26800 | 680 | 2720 | 385 | 345 | 290 | 8 | 1.4 | 48550 | 610 | 0 | 578
Import | CRV-03 | 4.5 | H2SO4 |  | DominantIon |  |  | 6.45 |  | bar | 10 | Concentration data only |  | 1 | L | °C | 35.5 |  | mg/L | 170 | 0 | 24900 | 590 | 2380 | 325 | 295 | 155 | 3.2 | 0.6 | 43250 | 720 | 55 | 503
Import | CRV-04 | 4.5 | H2SO4 |  | DominantIon |  |  | 6.39 |  | bar | 10 | Concentration data only |  | 1 | L | °C | 39 |  | mg/L | 150 | 35 | 27500 | 710 | 2850 | 400 | 360 | 310 | 11 | 1.9 | 49680 | 590 | 0 | 606
Import | CRV-05 | 4.5 | H2SO4 |  | DominantIon |  |  | 6.41 |  | bar | 10 | Concentration data only |  | 1 | L | °C | 37 |  | mg/L | 160 | 0 | 25900 | 640 | 2560 | 355 | 325 | 260 | 6 | 1 | 45650 | 650 | 0 | 543
Import | CRV-06 | 4.5 | H2SO4 |  | DominantIon |  |  | 6.36 |  | bar | 10 | Concentration data only |  | 1 | L | °C | 38.5 |  | mg/L | 150 | 46 | 26200 | 660 | 2610 | 365 | 330 | 275 | 48 | 3.6 | 47690 | 560 | 0 | 561
Import | CRV-07 | 4.5 | H2SO4 |  | DominantIon |  |  | 6.46 |  | bar | 10 | Concentration data only |  | 1 | L | °C | 36 |  | mg/L | 170 | 0 | 24600 | 580 | 2320 | 318 | 290 | 120 | 2.8 | 0.5 | 43120 | 740 | 85 | 492
Import | CRV-08 | 4.5 | H2SO4 |  | DominantIon |  |  | 6.4 |  | bar | 10 | Concentration data only |  | 1 | L | °C | 40 |  | mg/L | 150 | 14 | 27100 | 700 | 2790 | 392 | 352 | 300 | 9.5 | 1.6 | 47930 | 600 | 0 | 595
Import | CRV-09 | 4.5 | H2SO4 |  | DominantIon |  |  | 6.36 |  | bar | 10 | Concentration data only |  | 1 | L | °C | 37.5 |  | mg/L | 160 | 50 | 25700 | 630 | 2520 | 350 | 318 | 250 | 62 | 4.2 | 46280 | 575 | 0 | 538
Import | CRV-10 | 4.5 | H2SO4 |  | DominantIon |  |  | 6.39 |  | bar | 10 | Concentration data only |  | 1 | L | °C | 35 |  | mg/L | 170 | 0 | 26500 | 670 | 2680 | 372 | 338 | 285 | 5.5 | 1.1 | 47070 | 640 | 0 | 566

## Oil
field | Name | StreamAmount | StreamAmountBasis | Temperature | Pressure | NormalizeType | SaturatWith | Basis | H2O | CH4 | C2H6 | C3H8 | ISOBUTANE | C4H10 | IPENTAN | C5H12 | C6H14 | C7H16 | MEPNTAN224 | C8H18 | N2 | CO2 | H2S | C10PLUS | Description
Type |  | Input | Input | Input | Input | Input | Input | Input | Input | Input | Input | Input | Input | Input | Input | Input | Input | Input | Input | Input | Input | Input | Input | Input
Units |  |  |  | °C | bar
Import | CRV-PVT | 100 | mol | 120 | 300 | Prorate | Pure H2O | mole % | 0 | 63 | 12.75 | 6.5 | 0.8 | 1.7 | 0.4 | 0.49 | 0.43 | 0.54 | 0.54 | 0.35 | 2 | 4 | 0 | 6.5 | Compositional analysis of reservoir HC

## Pseudo Component
field | Name | ThermoMethod | MolecularWeight | SpecificGravity
Type |  | Input | Input | Input
Units
Import | C10PLUS | API-8 | 280 | 0.87

## Gas
field | Name | StreamAmount | StreamAmountBasis | TemperatureUnits | Temperature | PressureUnits | Pressure | Framework | NormalizeType | SaturatWith | MakeupTag | Basis | H2O | CH4 | C2H6 | C3H8 | i-C4H10 | n-C4H10 | i-C5H12 | n-C5H12 | C6H14 | CO2 | H2S | N2 | Description
Type |  | Input | Input | Input | Input | Input | Input | Input | Input | Input | Input | Input | Input | Input | Input | Input | Input | Input | Input | Input | Input | Input | Input | Input
Units
Import | Gas | 100 | mol | °C | 15.5556 | atm | 1.0023 | MSE | Makeup | None | CH4 | mole % | 0 | 82 | 2.1 | 1.8 | 0.52 | 0.64 | 0.4 | 1 | 0.8 | 2.2 | 0 | 0